## OSDEHA_PSU
#	Reference	Qty	Value	MPN	Footprint	DNP
1	C1, C2	2	470u 550 VDC	ALH82A471DL550	Capacitor_THT:CP_Radial_D35.0mm_P10.00mm_SnapIn
2	C3	1	220u 630 VDC	ALC70A221DE630	Capacitor_THT:CP_Radial_D35.0mm_P10.00mm_SnapIn
3	C4	1	10000u 25 V	ALC80A103BB025	Capacitor_THT:CP_Radial_D25.0mm_P10.00mm_SnapIn
4	C5, C6, C9, C10	4	100n 1 kV	MKP4O131004J00KSSD	Capacitor_THT:C_Rect_L18.0mm_W9.0mm_P15.00mm_FKS3_FKP3
5	C7, C8	2	22u 16 V	860160372003	Capacitor_THT:CP_Radial_D5.0mm_P2.00mm
6	C11	1	100n	F881DH104M300L	Capacitor_THT:C_Rect_L26.5mm_W8.5mm_P22.50mm_MKS4
7	C12, C13, C14	3	4.7u 630 V	MKP4J044707G00KSSD	Capacitor_THT:C_Rect_L41.5mm_W20.0mm_P37.50mm_MKS4
8	CHASSIS1	1	MountingHole_Pad	--	MountingHole:MountingHole_3.2mm_M3_Pad
9	D1, D2, D3, D4	4	SBT1845-3G	SBT1845-3G	Package_TO_SOT_THT:TO-220-2_Vertical
10	D5, D7	2	1N4007	1N4007	Diode_THT:D_DO-41_SOD81_P7.62mm_Horizontal
11	D6	1	1N4004	1N4004	Diode_THT:D_DO-41_SOD81_P10.16mm_Horizontal
12	D8, D9	2	200 V	ZY200	Diode_THT:D_DO-41_SOD81_P7.62mm_Horizontal
13	D10	1	180 V	ZY180	Diode_THT:D_DO-41_SOD81_P7.62mm_Horizontal
14	D11	1	GBJ3510	GBJ3510_T0_00601	Diode_THT:Diode_Bridge_32.0x5.6x17.0mm_P10.0mm_P7.5mm
15	D12, D13, D14, D15, D16, D17, D18, D19, D20, D21, D22, D23	12	STTH512FP	STTH512FP	Package_TO_SOT_THT:TO-220-2_Vertical
16	H1, H2, H3	3	MountingHole	--	MountingHole:MountingHole_3.2mm_M3
17	J1, J2	2	340 VAC / 220 mA	1729128	TerminalBlock_Phoenix:TerminalBlock_Phoenix_MKDS-1,5-2-5.08_1x02_P5.08mm_Horizontal
18	J3	1	420 VAC / 75 mA	1729128	TerminalBlock_Phoenix:TerminalBlock_Phoenix_MKDS-1,5-2-5.08_1x02_P5.08mm_Horizontal
19	J4	1	9 VAC / 4.5 A	1729128	TerminalBlock_Phoenix:TerminalBlock_Phoenix_MKDS-1,5-2-5.08_1x02_P5.08mm_Horizontal
20	J5	1	Stator bias		Connector_Molex:Molex_KK-396_A-41791-0002_1x02_P3.96mm_Vertical
21	J6	1	HV-L		Connector_Molex:Molex_KK-396_A-41791-0004_1x04_P3.96mm_Vertical
22	J7	1	HV-R		Connector_Molex:Molex_KK-396_A-41791-0004_1x04_P3.96mm_Vertical
23	J8	1	HEATERS-LEFT		Connector_Molex:Molex_KK-396_A-41791-0002_1x02_P3.96mm_Vertical
24	J9	1	HEATERS-RIGHT		Connector_Molex:Molex_KK-396_A-41791-0002_1x02_P3.96mm_Vertical
25	K1	1	RT424006	RT424006	Relay_THT:Relay_DPDT_Schrack-RT2-FormC_RM5mm
26	Q1	1	BD138		Package_TO_SOT_THT:TO-126-3_Vertical
27	Q2	1	10M90S	IXCP10M90S	Package_TO_SOT_THT:TO-220-3_Vertical
28	Q3, Q4, Q7, Q8, Q11, Q12	6	LND150	LND150N3-G	Package_TO_SOT_THT:TO-92
29	Q5, Q9, Q13	3	NTHL1000N170M1	NTHL1000N170M1	Package_TO_SOT_THT:TO-247-3_Vertical
30	Q6, Q10, Q14	3	BC550		Package_TO_SOT_THT:TO-92_Inline
31	R1, R2	2	787k	CMF55787K00	Resistor_THT:R_Axial_DIN0207_L6.3mm_D2.5mm_P10.16mm_Horizontal
32	R3	1	976k	CMF55976K00	Resistor_THT:R_Axial_DIN0207_L6.3mm_D2.5mm_P10.16mm_Horizontal
33	R4	1	10k	CMF5510K000	Resistor_THT:R_Axial_DIN0207_L6.3mm_D2.5mm_P2.54mm_Vertical
34	R5	1	47k		Resistor_THT:R_Axial_DIN0207_L6.3mm_D2.5mm_P2.54mm_Vertical
35	R6	1	787k	CMF55787K00	Resistor_THT:R_Axial_DIN0207_L6.3mm_D2.5mm_P2.54mm_Vertical
36	R7	1	1.91k	CMF551K9100	Resistor_THT:R_Axial_DIN0207_L6.3mm_D2.5mm_P10.16mm_Horizontal
37	R8	1	470	CMF55470R00	Resistor_THT:R_Axial_DIN0207_L6.3mm_D2.5mm_P10.16mm_Horizontal
38	R9	1	3.3k		Resistor_THT:R_Axial_DIN0207_L6.3mm_D2.5mm_P10.16mm_Horizontal
39	R10	1	2k	CMF552K0000	Resistor_THT:R_Axial_DIN0207_L6.3mm_D2.5mm_P10.16mm_Horizontal
40	R11	1	3k	CMF553K0000	Resistor_THT:R_Axial_DIN0207_L6.3mm_D2.5mm_P2.54mm_Vertical
41	R12, R13	2	100k	CMF55100K00	Resistor_THT:R_Axial_DIN0207_L6.3mm_D2.5mm_P2.54mm_Vertical
42	R14	1	4.7M	CMF554M7000	Resistor_THT:R_Axial_DIN0207_L6.3mm_D2.5mm_P10.16mm_Horizontal
43	R15	1	100 5 W	AC05AT0001000JAC00	Resistor_THT:R_Axial_DIN0918_L18.0mm_D9.0mm_P22.86mm_Horizontal
44	R16, R22, R28	3	1M	CMF551M0000	Resistor_THT:R_Axial_DIN0207_L6.3mm_D2.5mm_P10.16mm_Horizontal
45	R17, R19, R23, R25, R29, R31	6	1k		Resistor_THT:R_Axial_DIN0207_L6.3mm_D2.5mm_P10.16mm_Horizontal
46	R18, R24, R30	3	1.5k	CMF551K5000	Resistor_THT:R_Axial_DIN0207_L6.3mm_D2.5mm_P10.16mm_Horizontal
47	R20, R26, R32	3	300	CMF55300R00	Resistor_THT:R_Axial_DIN0207_L6.3mm_D2.5mm_P10.16mm_Horizontal
48	R21, R27, R33	3	2	CMF552R0000	Resistor_THT:R_Axial_DIN0207_L6.3mm_D2.5mm_P10.16mm_Horizontal
49	RV1	1	1M	3296W-1-105	Potentiometer_THT:Potentiometer_Bourns_3296W_Vertical
50	RV2, RV3, RV4	3	1k	3296W-1-102	Potentiometer_THT:Potentiometer_Bourns_3296W_Vertical
51	U1	1	LM1085-ADJ	LM1085IT-ADJ/NOPB	Package_TO_SOT_THT:TO-220-3_Vertical
52	U2	1	NE555P	NE555P	Package_DIP:DIP-8_W7.62mm